## piping_datasheet
配管用ステンレス鋼管の寸法 mm （JIS G 3459 JIS G 3468） | [7 empty] | （ＪＩＳ G3452, 3454-3456, 3458-3460より）
呼びＡ | 外径 | スケジュール5Ｓ |  | スケジュール10Ｓ |  | スケジュール20Ｓ |  | スケジュール40 |  | 外径 | スケジュール 80 |  | スケジュール 120 |  | スケジュール 160
|  | 厚さ | 内径 | 厚さ | 内径 | 厚さ | 内径 | 厚さ | 内径 |  | 厚さ | 内径 | 厚さ | 内径 | 厚さ | 内径
6A | 10.5 | 1 | 8.5 | 1.2 | 8.1 | 1.5 | 7.5 | 1.7 | 7.1 | 10.5 | 2.4 | 5.7 | - | - | - | -
8A | 13.8 | 1.2 | 11.4 | 1.7 | 10.5 | 2 | 9.8 | 2.2 | 9.4 | 13.8 | 3 | 7.8 | - | - | - | -
10A | 17.3 | 1.2 | 14.9 | 1.7 | 14 | 2 | 13.3 | 2.3 | 12.7 | 17.3 | 3.2 | 10.9 | - | - | - | -
15A | 21.7 | 1.7 | 18.4 | 2.1 | 17.5 | 2.5 | 16.7 | 2.8 | 16.1 | 21.7 | 3.7 | 14.3 | - | - | 4.7 | 12.3
20A | 27.2 | 1.7 | 23.9 | 2.1 | 23 | 2.5 | 22.2 | 2.9 | 21.4 | 27.2 | 3.9 | 19.4 | - | - | 5.5 | 16.2
25A | 34 | 1.7 | 30.7 | 2.8 | 28.4 | 3 | 28 | 3.4 | 27.2 | 34 | 4.5 | 25 | - | - | 6.4 | 21.2
32A | 42.7 | 1.7 | 39.4 | 2.8 | 37.1 | 3 | 36.7 | 3.6 | 35.5 | 42.7 | 4.9 | 32.9 | - | - | 6.4 | 29.9
40A | 48.6 | 1.7 | 45.3 | 2.8 | 43 | 3 | 42.6 | 3.7 | 41.2 | 48.6 | 5.1 | 38.4 | - | - | 7.1 | 34.4
50A | 60.5 | 1.7 | 57.2 | 2.8 | 54.9 | 3.5 | 53.5 | 3.9 | 52.7 | 60.5 | 5.5 | 49.5 | - | - | 8.7 | 43.1
65A | 76.3 | 2.1 | 72.1 | 3 | 70.3 | 3.5 | 69.3 | 5.2 | 65.9 | 76.3 | 7 | 62.3 | - | - | 9.5 | 57.3
80A | 89.1 | 2.1 | 84.9 | 3 | 83.1 | 4 | 81.1 | 5.5 | 78.1 | 89.1 | 7.6 | 73.9 | - | - | 11.1 | 66.9
90A | 101.6 | 2.1 | 97.4 | 3 | 95.6 | 4 | 93.6 | 5.7 | 90.2 | 101.6 | 8.1 | 85.4 | - | - | 12.7 | 76.2
100A | 114.3 | 2.1 | 110.1 | 3 | 108.3 | 4 | 106.3 | 6 | 102.3 | 114.3 | 8.6 | 97.1 | 11.1 | 92.1 | 13.5 | 87.3
125A | 139.8 | 2.8 | 134.2 | 3.4 | 133 | 5 | 129.8 | 6.6 | 126.6 | 139.8 | 9.5 | 120.8 | 12.7 | 114.4 | 15.9 | 108
150A | 165.2 | 2.8 | 159.6 | 3.4 | 158.4 | 5 | 155.2 | 7.1 | 151 | 165.2 | 11 | 143.2 | 14.3 | 136.6 | 18.2 | 128.8
200A | 216.3 | 2.8 | 210.7 | 4 | 208.3 | 6.5 | 203.3 | 8.2 | 199.9 | 216.3 | 12.7 | 190.9 | 18.2 | 179.9 | 23 | 170.3
250A | 267.4 | 3.4 | 260.6 | 4 | 259.4 | 6.5 | 254.4 | 9.3 | 248.8 | 267.4 | 15.1 | 237.2 | 21.4 | 224.6 | 28.6 | 210.2
300A | 318.5 | 4 | 310.5 | 4.5 | 309.5 | 6.5 | 305.5 | 10.3 | 297.9 | 318.5 | 17.4 | 283.7 | 25.4 | 267.7 | 33.3 | 251.9
350A | 355.6 | 4 | 347.6 | 5 | 345.6 | 8 | 339.6 | 11.1 | 333.4 | 355.6 | 19 | 317.6 | 27.8 | 300 | 35.7 | 284.2
400A | 406.4 | 4.5 | 397.4 | 5 | 396.4 | 8 | 390.4 | 12.7 | 381 | 406.4 | 21.4 | 363.6 | 30.9 | 344.6 | 40.5 | 325.4
450A | 457.2 | 4.5 | 448.2 | 5 | 447.2 | 8 | 441.2 | 14.3 | 428.6 | 457.2 | 23.8 | 409.6 | 34.9 | 387.4 | 45.2 | 366.8
500A | 508 | 5 | 498 | 5.5 | 497 | 9.5 | 489 | 15.1 | 477.8 | 508 | 26.2 | 455.6 | 38.1 | 431.8 | 50 | 408
550A | 558.8 | 5 | 548.8 | 5.5 | 547.8 | 9.5 | 539.8 | 15.9 | 527 | 558.8 | 28.6 | 501.6 | 41.3 | 476.2 | 54 | 450.8
600A | 609.6 | 5.5 | 598.6 | 6.5 | 596.6 | 9.5 | 590.6 | 17.5 | 574.6 | 609.6 | 31 | 547.6 | 46 | 517.6 | 59.5 | 490.6
650A | 660.4 | 5.5 | 649.4 | 8 | 644.4 | 12.7 | 635 | 17.5 | 625.4 | 660.4 | 34 | 592.4 | 49.1 | 562.2 | 64.2 | 532
700A | 711.2 | 5.5 | 700.2 | 8 | 695.2 | 12.7 | 685.8 | 17.5 | 676.2
750A | 762 | 6.5 | 749 | 8 | 746 | 12.7 | 736.6 | 17.5 | 727
800A | 812.8 | - | - | 8 | 796.8 | 12.7 | 787.4 | 17.5 | 777.8
850A | 863.6 | - | - | 8 | 847.6 | 12.7 | 838.6 | 17.5 | 828.6
900A | 914.4 | - | - | 8 | 898.4 | 12.7 | 889 | 19.1 | 876.2
1000A | 1016 | - | - | 9.5 | 997 | 14.3 | 987.4 | 26.2 | 963.6

## 蒸気粘性
圧力 | 圧力 | 飽和温度 | 飽和蒸気密度 | 粘度
kPaG（ゲージ圧） | MPaG | ℃ | kg/m3 | mPa・s
0 | 0 | 100 | 0.598 | 0.012268
10 | 0.01 | 102.657 | 0.653 | 0.012359
20 | 0.02 | 105.123 | 0.707 | 0.012444
30 | 0.03 | 107.424 | 0.762 | 0.012523
40 | 0.04 | 109.596 | 0.816 | 0.012597
50 | 0.05 | 111.632 | 0.869 | 0.012668
60 | 0.06 | 113.596 | 0.923 | 0.012734
70 | 0.07 | 115.406 | 0.977 | 0.012797
80 | 0.08 | 117.155 | 1.029 | 0.012858
90 | 0.09 | 118.835 | 1.082 | 0.012915
100 | 0.1 | 120.437 | 1.134 | 0.012971
110 | 0.11 | 121.979 | 1.187 | 0.013024
120 | 0.12 | 123.461 | 1.24 | 0.013075
130 | 0.13 | 124.893 | 1.292 | 0.013124
140 | 0.14 | 126.27 | 1.345 | 0.013172
150 | 0.15 | 127.602 | 1.397 | 0.013218
160 | 0.16 | 128.897 | 1.45 | 0.013263
170 | 0.17 | 130.144 | 1.502 | 0.013306
180 | 0.18 | 131.359 | 1.554 | 0.013348
190 | 0.19 | 132.544 | 1.606 | 0.013389
200 | 0.2 | 133.688 | 1.658 | 0.013428
210 | 0.21 | 134.804 | 1.71 | 0.013467
220 | 0.22 | 135.892 | 1.761 | 0.013504
230 | 0.23 | 136.958 | 1.813 | 0.013541
240 | 0.24 | 137.994 | 1.865 | 0.013577
250 | 0.25 | 139.001 | 1.916 | 0.013612
260 | 0.26 | 139.989 | 1.967 | 0.013646
270 | 0.27 | 140.956 | 2.019 | 0.013679
280 | 0.28 | 141.903 | 2.07 | 0.013712
290 | 0.29 | 142.831 | 2.121 | 0.013744
300 | 0.3 | 143.739 | 2.172 | 0.013775
310 | 0.31 | 144.635 | 2.223 | 0.013806
320 | 0.32 | 145.504 | 2.274 | 0.013836
330 | 0.33 | 146.361 | 2.324 | 0.013866
340 | 0.34 | 147.2 | 2.375 | 0.013895
350 | 0.35 | 148.027 | 2.426 | 0.013923
360 | 0.36 | 148.836 | 2.476 | 0.013951
370 | 0.37 | 149.633 | 2.526 | 0.013979
380 | 0.38 | 150.412 | 2.577 | 0.014006
390 | 0.39 | 151.181 | 2.627 | 0.014033
400 | 0.4 | 151.939 | 2.677 | 0.014059
410 | 0.41 | 152.684 | 2.727 | 0.014085
420 | 0.42 | 153.425 | 2.777 | 0.01411
430 | 0.43 | 154.14 | 2.827 | 0.014135
440 | 0.44 | 154.853 | 2.87 | 0.014159
450 | 0.45 | 155.553 | 2.926 | 0.014184
460 | 0.46 | 156.25 | 2.976 | 0.014207
470 | 0.47 | 156.93 | 3.025 | 0.014231
480 | 0.48 | 157.607 | 3.074 | 0.014254
490 | 0.49 | 158.267 | 3.124 | 0.014277
500 | 0.5 | 158.925 | 3.173 | 0.0143
520 | 0.52 | 160.203 | 3.277 | 0.014344
540 | 0.54 | 161.461 | 3.376 | 0.014387
550 | 0.55 | 162.071 | 3.426 | 0.014408
560 | 0.56 | 162.679 | 3.475 | 0.014429
580 | 0.58 | 163.868 | 3.575 | 0.01447
600 | 0.6 | 165.036 | 3.674 | 0.01451
620 | 0.62 | 166.174 | 3.773 | 0.014549
640 | 0.64 | 167.282 | 3.872 | 0.014588
650 | 0.65 | 167.827 | 3.921 | 0.014607
660 | 0.66 | 168.371 | 3.97 | 0.014625
680 | 0.68 | 169.439 | 4.069 | 0.014662
700 | 0.7 | 170.478 | 4.168 | 0.014698
720 | 0.72 | 171.507 | 4.267 | 0.014733
740 | 0.74 | 172.516 | 4.366 | 0.014768
750 | 0.75 | 173.011 | 4.415 | 0.014785
760 | 0.76 | 173.504 | 4.464 | 0.014802
780 | 0.78 | 174.473 | 4.563 | 0.014835
800 | 0.8 | 175.422 | 4.662 | 0.014868
820 | 0.82 | 176.351 | 4.76 | 0.0149
840 | 0.84 | 177.27 | 4.859 | 0.014932
850 | 0.85 | 177.725 | 4.908 | 0.014947
860 | 0.86 | 178.179 | 4.957 | 0.014963
880 | 0.88 | 179.068 | 5.055 | 0.014993
900 | 0.9 | 179.938 | 5.154 | 0.015024
920 | 0.92 | 180.806 | 5.252 | 0.015053
940 | 0.94 | 181.655 | 5.35 | 0.015082
950 | 0.95 | 182.07 | 5.399 | 0.015097
960 | 0.96 | 182.485 | 5.448 | 0.015111
980 | 0.98 | 183.314 | 5.547 | 0.015139
1000 | 1 | 184.123 | 5.645 | 0.015167
1020 | 1.02 | 184.922 | 5.743 | 0.015195
1040 | 1.04 | 185.712 | 5.841 | 0.015222
1050 | 1.05 | 186.102 | 5.89 | 0.015235
1060 | 1.06 | 186.49 | 5.939 | 0.015249
1080 | 1.08 | 187.25 | 6.036 | 0.015275
1100 | 1.1 | 188.01 | 6.134 | 0.015301
1120 | 1.12 | 188.759 | 6.232 | 0.015327
1140 | 1.14 | 189.498 | 6.33 | 0.015353
1150 | 1.15 | 189.863 | 6.379 | 0.015365
1160 | 1.16 | 190.228 | 6.428 | 0.015377
1180 | 1.18 | 190.947 | 6.525 | 0.015402
1200 | 1.2 | 191.656 | 6.623 | 0.015427
1220 | 1.22 | 192.356 | 6.72 | 0.015451
1240 | 1.24 | 193.055 | 6.819 | 0.015475
1250 | 1.25 | 193.395 | 6.868 | 0.015487
1260 | 1.26 | 193.735 | 6.917 | 0.015499
1280 | 1.28 | 194.414 | 7.015 | 0.015522
1300 | 1.3 | 195.084 | 7.113 | 0.015545
1320 | 1.32 | 195.753 | 7.211 | 0.015568
1340 | 1.34 | 196.403 | 7.308 | 0.015591
1350 | 1.35 | 196.728 | 7.357 | 0.015602
1360 | 1.36 | 197.052 | 7.406 | 0.015613
1380 | 1.38 | 197.692 | 7.504 | 0.015635
1400 | 1.4 | 198.332 | 7.602 | 0.015657
1420 | 1.42 | 198.961 | 7.7 | 0.015679
1440 | 1.44 | 199.581 | 7.798 | 0.0157
1450 | 1.45 | 199.891 | 7.847 | 0.015711
1460 | 1.46 | 200.2 | 7.896 | 0.015722
1480 | 1.48 | 200.81 | 7.994 | 0.015743
1500 | 1.5 | 201.41 | 8.091 | 0.015764
1520 | 1.52 | 202.009 | 8.189 | 0.015784
1540 | 1.54 | 202.599 | 8.287 | 0.015805
1550 | 1.55 | 202.894 | 8.336 | 0.015815
1560 | 1.56 | 203.188 | 8.385 | 0.015825
1580 | 1.58 | 203.768 | 8.483 | 0.015845
1600 | 1.6 | 204.348 | 8.581 | 0.015866
1620 | 1.62 | 204.917 | 8.679 | 0.015885
1640 | 1.64 | 205.477 | 8.777 | 0.015905
1650 | 1.65 | 205.757 | 8.826 | 0.015915
1660 | 1.66 | 206.037 | 8.875 | 0.015924
1680 | 1.68 | 206.596 | 8.973 | 0.015944
1700 | 1.7 | 207.146 | 9.071 | 0.015963
1720 | 1.72 | 207.696 | 9.169 | 0.015982
1740 | 1.74 | 208.236 | 9.267 | 0.016
1750 | 1.75 | 208.506 | 9.317 | 0.016009
1760 | 1.76 | 208.775 | 9.366 | 0.016019
1780 | 1.78 | 209.305 | 9.464 | 0.016038
1800 | 1.8 | 209.834 | 9.562 | 0.016056
1820 | 1.82 | 210.354 | 9.66 | 0.016074
1840 | 1.84 | 210.874 | 9.758 | 0.016092
1850 | 1.85 | 211.134 | 9.807 | 0.016101
1860 | 1.86 | 211.394 | 9.857 | 0.01611
1880 | 1.88 | 211.903 | 9.955 | 0.016128
1900 | 1.9 | 212.45 | 10.053 | 0.016146
1920 | 1.92 | 212.954 | 10.152 | 0.016163
1940 | 1.94 | 213.453 | 10.25 | 0.016181
1950 | 1.95 | 213.702 | 10.299 | 0.016189
1960 | 1.96 | 213.949 | 10.343 | 0.016198
1980 | 1.98 | 214.441 | 10.441 | 0.016215
2000 | 2 | 214.93 | 10.54 | 0.016232
2050 | 2.05 | 216.135 | 10.785 | 0.016274
2100 | 2.1 | 217.319 | 11.032 | 0.016315
2150 | 2.15 | 218.483 | 11.278 | 0.016356
2200 | 2.2 | 219.626 | 11.525 | 0.016396
2250 | 2.25 | 220.751 | 11.772 | 0.016436
2300 | 2.3 | 221.857 | 12.019 | 0.016475
2350 | 2.35 | 222.946 | 12.267 | 0.016513
2400 | 2.4 | 224.017 | 12.515 | 0.016551
2450 | 2.45 | 225.073 | 12.763 | 0.016588
2500 | 2.5 | 226.112 | 13.011 | 0.016625
2550 | 2.55 | 227.136 | 13.259 | 0.016661
2600 | 2.6 | 228.145 | 13.508 | 0.016697
2650 | 2.65 | 229.14 | 13.757 | 0.016733
2700 | 2.7 | 230.121 | 14.007 | 0.016768
2750 | 2.75 | 231.089 | 14.257 | 0.016802
2800 | 2.8 | 232.044 | 14.507 | 0.016836
2850 | 2.85 | 232.986 | 14.757 | 0.01687
2900 | 2.9 | 233.916 | 15.008 | 0.016904
2950 | 2.95 | 234.834 | 15.259 | 0.016937
3000 | 3 | 235.741 | 15.51 | 0.016969

## 熱水粘性
温度 | 密度 | 粘度
Temp | kg/m3 | mPa・s
4.35 | 999.997 | 1.5506
5 | 999.993 | 1.5189
6 | 999.974 | 1.4722
7 | 999.938 | 1.4277
8 | 999.887 | 1.3854
9 | 999.821 | 1.345
10 | 999.741 | 1.3065
11 | 999.647 | 1.2697
12 | 999.539 | 1.2346
13 | 999.418 | 1.201
14 | 999.284 | 1.1689
15 | 999.138 | 1.1381
16 | 998.98 | 1.1086
17 | 998.81 | 1.0803
18 | 998.628 | 1.0532
19 | 998.436 | 1.0271
20 | 998.233 | 1.0021
21 | 998.019 | 0.97801
22 | 997.794 | 0.95486
23 | 997.56 | 0.93259
24 | 997.316 | 0.91115
25 | 997.062 | 0.89049
26 | 996.799 | 0.87057
27 | 996.526 | 0.85137
28 | 996.244 | 0.83285
29 | 995.954 | 0.81496
30 | 995.654 | 0.7977
31 | 995.346 | 0.78101
32 | 995.03 | 0.76489
33 | 994.705 | 0.74929
34 | 994.372 | 0.73421
35 | 994.031 | 0.71962
36 | 993.682 | 0.70549
37 | 993.326 | 0.6918
38 | 992.961 | 0.67854
39 | 992.59 | 0.66569
40 | 992.21 | 0.65323
41 | 991.824 | 0.64115
42 | 991.43 | 0.62943
43 | 991.029 | 0.61806
44 | 990.621 | 0.60701
45 | 990.206 | 0.59629
46 | 989.784 | 0.58587
47 | 989.356 | 0.57575
48 | 988.92 | 0.56591
49 | 988.479 | 0.55634
50 | 988.03 | 0.54704
51 | 987.575 | 0.53799
52 | 987.114 | 0.52919
53 | 986.646 | 0.52062
54 | 986.172 | 0.51227
55 | 985.692 | 0.50415
56 | 985.205 | 0.49623
57 | 984.713 | 0.48853
58 | 984.215 | 0.48101
59 | 983.71 | 0.47369
60 | 983.2 | 0.46655
61 | 982.683 | 0.45959
62 | 982.161 | 0.4528
63 | 981.633 | 0.44617
64 | 981.1 | 0.43971
65 | 980.561 | 0.4334
66 | 980.016 | 0.42724
67 | 979.465 | 0.42123
68 | 978.909 | 0.41536
69 | 978.348 | 0.40962
70 | 977.781 | 0.40402
71 | 977.208 | 0.39855
72 | 976.63 | 0.3932
73 | 976.047 | 0.38797
74 | 975.459 | 0.38286
75 | 974.865 | 0.37786
76 | 974.266 | 0.37297
77 | 973.662 | 0.36819
78 | 973.052 | 0.36351
79 | 972.438 | 0.35894
80 | 971.818 | 0.35446
81 | 971.193 | 0.35008
82 | 970.564 | 0.34579
83 | 969.929 | 0.34159
84 | 969.289 | 0.33748
85 | 968.644 | 0.33345
86 | 967.995 | 0.3295
87 | 967.34 | 0.32564
88 | 966.68 | 0.32185
89 | 966.016 | 0.31814
90 | 965.347 | 0.31451
91 | 964.673 | 0.31094
92 | 963.994 | 0.30745
93 | 963.31 | 0.30403
94 | 962.622 | 0.30067
95 | 961.929 | 0.29738
96 | 961.231 | 0.29415
97 | 960.528 | 0.29098
98 | 959.921 | 0.28787
99 | 959.109 | 0.28482
100 | 958.393 | 0.28183
105 | 954.39 | 0.26966
110 | 950.62 | 0.25672
115 | 946.74 | 0.24486
120 | 942.76 | 0.23396
125 | 938.67 | 0.22391
130 | 934.48 | 0.21463
135 | 930.19 | 0.20603
140 | 925.79 | 0.19805
145 | 921.29 | 0.19063
150 | 916.69 | 0.18371
155 | 911.98 | 0.17725
160 | 907.16 | 0.1712
165 | 902.24 | 0.16552
170 | 897.21 | 0.16022
175 | 892.07 | 0.15518
180 | 886.81 | 0.15046
185 | 881.43 | 0.146
190 | 875.94 | 0.14179
195 | 870.32 | 0.13781
200 | 864.58 | 0.13403
205 | 858.71 | 0.13045
210 | 852.7 | 0.12705
215 | 846.55 | 0.12381
220 | 840.26 | 0.12073
225 | 833.81 | 0.1178
230 | 827.21 | 0.11499
235 | 820.44 | 0.11232
240 | 813.49 | 0.10976
245 | 806.37 | 0.10732
250 | 799.05 | 0.10497
255 | 791.53 | 0.10273
260 | 783.79 | 0.10058
265 | 775.82 | 0.098505
270 | 767.61 | 0.096522
275 | 759.13 | 0.094612
280 | 750.38 | 0.092775
285 | 741.31 | 0.091007
290 | 731.92 | 0.089303
295 | 722.18 | 0.08766
300 | 712.04 | 0.086076